## Sheet1
key parameters: |  |  | High Duty Cycle | Low Duty Cycle |  | High output | Low output | time constant/ms | hz | rising edge | falling edge
frequency | 10000 | Hz | 52.5% | 47.5% |  | 4.7 | 4.22 | 0.78989 | 1266 | 4.5234 | 4.3962
delay | 500ms |  | 55% | 45% |  | 4.94 | 3.99 | 1.5015 | 666 | 4.5904 | 4.3387
|  |  | 60% | 40% |  | 5.41 | 3.51 | 2.4213 | 413 | 4.7108 | 4.2073
Readings |  |  | 65% | 35% |  | 5.88 | 3.04 | 2.9002 | 344.8 | 4.8349 | 4.0823
|  |  | 70% | 30% |  | 6.43 | 2.83 | 2.8003 | 357.1 | 5.1052 | 4.1512
|  |  | 80% | 20% |  | 7.24 | 2.04 | 3.2605 | 306.7 | 5.3264 | 3.9484
|  |  | 90% | 10% |  | 8.16 | 1.09 | 4.0502 | 246.9 | 5.5582 | 3.6847
5000Hz
|  |  | High DC | Low DC | Step size | High output | Low output | Rising ( τ) | Falling ( τ) | rising edge | falling edge
|  |  | 100% | 0% | 100% | 9.01 | 0.079 | 0.64 | 4.8 | 5.7234 | 3.3567
|  |  | 90% | 10% | 80% | 8.46 | 1.46 | 0.65 | 3.66 | 5.884 | 4.029
|  |  | 80% | 20% | 60% | 7.22 | 2.65 | 0.57 | 3.08 | 5.5382 | 4.3272
| duty cycle | output | 70% | 30% | 40% | 6.34 | 3.68 | 0.52 | 2.48 | 5.3611 | 4.6562
| 0 | 0 | 60% | 40% | 20% | 5.78 | 4.52 | 0.64 | 2.04 | 5.3163 | 4.9824
| 10% | 1.09
| 20% | 2.04 | 10000Hz
| 30% | 2.83 | High DC | Low DC | Step size | High output | Low output | Rising ( τ) | Falling ( τ) | rising edge | falling edge
| 35% | 3.04 | 100% | 0% | 100% | 8.98 | 0.079 | 0.65 | 4.95 | 5.7044 | 3.3457
| 40% | 3.51 | 90% | 10% | 80% | 8.31 | 1.11 | 0.63 | 3.95 | 5.6604 | 3.7524
| 45% | 3.99 | 80% | 20% | 60% | 7.3 | 2.09 | 0.58 | 3.3 | 5.3827 | 4.0021
| 47.5% | 4.22 | 70% | 30% | 40% | 6.4 | 2.64 | 0.57 | 2.98 | 5.0163 | 4.0199
| 52.5% | 4.7 | 60% | 40% | 20% | 5.52 | 3.61 | 0.55 | 2.3 | 4.8171 | 4.311
| 55% | 4.94
| 60% | 5.41 | 30000Hz
| 65% | 5.88 | High DC | Low DC | Step size | High output | Low output | Rising ( τ) | Falling ( τ) | rising edge | falling edge
| 70% | 6.43 | 100% | 0% | 100% | 8.94 | 0.106 | 0.665 | 4.98 | 5.6891 | 3.3481
| 80% | 7.24 | 90% | 10% | 80% | 8.24 | 1.1 | 0.66 | 4 | 5.6125 | 3.7204
| 90% | 8.16 | 80% | 20% | 60% | 7.29 | 2.06 | 0.64 | 3.4 | 5.3654 | 3.9794
|  |  | 70% | 30% | 40% | 6.38 | 2.66 | 0.59 | 3.02 | 5.011 | 4.0252
|  |  | 60% | 40% | 20% | 5.48 | 3.57 | 0.46 | 2.45 | 4.7771 | 4.271
|  |  | Step Size | Rising ( τ) |  | Falling ( τ)
20%
40%
60%
80%
100%

## Sheet2
5KHz
Duty Cycle | Output Voltage | Step size | Rising ( τ) | Falling ( τ) | Rising | Falling
0 | 0.079 | 1 | 0.64 | 4.8 | 5.7234 | 3.3656
0.2 | 2.65 | 0.8 | 0.65 | 3.66 | 6.6695 | 4.9905
0.4 | 4.52 | 0.6 | 0.57 | 3.08 | 7.3577 | 6.1723
0.6 | 5.78 | 0.4 | 0.52 | 2.48 | 7.8214 | 6.9686
0.8 | 7.22 | 0.2 | 0.64 | 2.04 | 8.3513 | 7.8787
1 | 9.01 | 0 | - | - | 9.01 | 9.01
10KHz
Duty Cycle | Output Voltage | Step size | Rising ( τ) | Falling ( τ) | Rising | Falling
0 | 0.079 | 1 | 0.65 | 4.95 | 5.7044 | 3.3546
0.2 | 2.09 | 0.8 | 0.63 | 3.95 | 6.4445 | 4.6255
0.4 | 3.61 | 0.6 | 0.58 | 3.3 | 7.0038 | 5.5862
0.6 | 5.52 | 0.4 | 0.57 | 2.98 | 7.7067 | 6.7933
0.8 | 7.3 | 0.2 | 0.55 | 2.3 | 8.3618 | 7.9182
1 | 8.98 | 0 | - | - | 8.98 | 8.98
30KHz
Duty Cycle | Output Voltage | Step size | Rising ( τ) | Falling ( τ) | Rising | Falling
0 | 0.106 | 1 | 0.665 | 4.98 | 5.7144 | 3.3716
0.2 | 2.06 | 0.8 | 0.66 | 4 | 6.4334 | 4.6066
0.4 | 3.57 | 0.6 | 0.64 | 3.4 | 6.9891 | 5.5609
0.6 | 5.48 | 0.4 | 0.59 | 3.02 | 7.692 | 6.768
0.8 | 7.29 | 0.2 | 0.46 | 2.45 | 8.3581 | 7.9119
1 | 8.94 | 0 | - | - | 8.9653 | 8.9547