## Sheet1
key parameters: |  |  | High Duty Cycle | Low Duty Cycle | High output | Low output | time constant/ms | hz | rising edge | falling edge
frequency | 10000 | Hz | 52.5% | 47.5% | 4.7 | 4.22 | 0.78989 | 1266 | 4.5234 | 4.3962
delay | 500ms |  | 55% | 45% | 4.94 | 3.99 | 1.5015 | 666 | 4.5904 | 4.3387
|  |  | 60% | 40% | 5.41 | 3.51 | 2.4213 | 413 | 4.7108 | 4.2073
Readings |  |  | 65% | 35% | 5.88 | 3.04 | 2.9002 | 344.8 | 4.8349 | 4.0823
|  |  | 80% | 20% | 7.24 | 2.04 | 3.2605 | 306.7 | 5.3264 | 3.9484
|  |  | 90% | 10% | 8.16 | 1.09 | 4.0502 | 246.9 | 5.5582 | 3.6847
|  |  | 70% | 30% | 6.43 | 2.83 | 2.8003 | 357.1 | 5.1052 | 4.1512
[7 empty] | #DIV/0! |  | 0 | 0
#DIV/0!
#DIV/0!
#DIV/0!
|  |  | duty cycle | output
|  |  | 0 | 0
|  |  | 10% | 1.09
|  |  | 20% | 2.04
|  |  | 30% | 2.83
|  |  | 35% | 3.04
|  |  | 40% | 3.51
|  |  | 45% | 3.99
|  |  | 47.5% | 4.22
|  |  | 52.5% | 4.7
|  |  | 55% | 4.94
|  |  | 60% | 5.41
|  |  | 65% | 5.88
|  |  | 70% | 6.43
|  |  | 80% | 7.24
|  |  | 90% | 8.16